## 4#氧化槽 (2)
分部分项工程量报价单
工程名称：中和槽桥架、平台及排气装置制安项目工程
序号 | 项目名称 | 项目特征描述 | 数量 | 金额（元）
|  |  |  | 人工单价 | 人工合价 | 机械费 （吊车）
1 | 平台板，白钢花纹板75张，304 | 2440*1220*3mm | 5320kg
2 | 搅拌桥架，槽钢50根，304 | 200*70*6*6000mm | 6400kg
3 | 平台板骨架，槽钢48根，304 | 100*48*6*6000mm | 2880kg
4 | 平台支柱，白钢管7根，304 | φ219*6*6000mm | 1386kg
5 | 排风连接管，白钢法兰，304 | DN200 | 10片
6 | 管道托架，镀锌角铁30根 | 50*50*4*6000mm | 606.6kg
7 | 排气装置，UPVC管 | DN400 | 60m
8 | 排气装置，UPVC管 | DN200 | 40m
9 | 排气装置，UPVC三通 | DN400变DN200 | 10个
10 | 排气装置，UPVC管箍 | DN400 | 6个
11 | 排气装置，UPVC三通 | DN400 | 4个
12 | 排气装置，UPVC弯头 | DN400 | 5个
13 | 排气装置，UPVC管箍 | DN400变DN200 | 3个
14 | 排气装置，UPVC弯头 | DN200 | 15个
15 | 排气装置，UPVC法兰 | DN200 | 10个
16 | 排气装置，UPVC管箍 | DN200 | 10个
17 | 白钢焊条 | A102 | 10箱
合计
税金
合 计